## 封面
工程名称：岳西县2026年度农村供水保障提升项目—温泉镇资福村中 心县城自来水管网延伸工程劳务施工
最高投标限价：798790.80元
编 制 人：
审 核 人：
审 批 人：
招标单位（盖章）：
| 日 期： | 2026 年 8 月 18 日

## 1.1 工程项目总价表
工程项目总价表
合同编号： 工程名称：岳西县2026年度农村供水保障提升项目—温泉镇资福村中心县城自来水管网延伸工程劳务施工 |  | 第1页 共1页
序号 | 工程项目名称 | 金额（元）
一 | 分类分项工程量清单项目 | 784790.80
1 | 建筑工程 | 782570.80
2 | 金属结构设备及安装工程 | 2220.00
二 | 措施项目 | 6000.00
2.1 | 施工临时工程 | 6000.00
2.1.1 | 安全措施费 | 6000.00
三 | 其他项目 | 8000.00
3.1 | 暂列金额 | 8000.00
| 合计 | 798790.80
【新点水利软件安徽版 V10.4.4】

## 1.2 分类分项工程量清单计价表5
分类分项工程量清单计价表
合同编号： 工程名称：岳西县2026年度农村供水保障提升项目—温泉镇资福村中心县城自来水管网延伸工程劳务施工 |  |  |  |  | 第1页 共3页
序号 | 项目名称 | 计量单位 | 工程数量 | 单价（元） | 合价（元） | 备注
1 | 建筑工程 |  | 1.000 | 782570.80 | 782570.80
1.1 | 输配水管道工程 |  | 1.000 | 774359.40 | 774359.40
1.1.1 | 管网工程 |  | 1.000 | 774359.40 | 774359.40
1.1.1.1 | φ125～φ75mmPE管道机械土方开挖、安装、运输及回填，埋深0.5m-1m | m | 400.000 | 9.38 | 3752.00
1.1.1.2 | φ125～φ75mmPE管道土方人工开挖、安装、运输及回填，埋深0.5m-1m | m | 110.000 | 32.22 | 3544.20 | 深度0.8m，宽0.35m（主要是二至三类土，开挖以镐为主，锹、撬棍辅助）
1.1.1.3 | φ125～φ75mmPE管道石方开挖、运输及回填，埋深0.5m-1m | m | 200.000 | 40.96 | 8192.00 | 深度0.8m，宽0.35m（主要是松石、次坚石，开挖以人工配合电镐为主）
1.1.1.4 | φ125～φ75mmPE管道混凝土开挖、运输及回填，埋深0.5m-1m，管道埋设后回填，破除混凝土路面恢复至原状 | m | 2250.000 | 85.33 | 191992.50
1.1.1.5 | φ50～φ25mmPE管道土方机械开挖、运输及回填，埋深0.5m-1m | m | 1185.000 | 6.52 | 7726.20
1.1.1.6 | φ50～φ25mmPE管道人工土方开挖、运输及回填，埋深0.5m-1m | m | 300.000 | 28.12 | 8436.00 | 深度0.8m，宽0.35m（主要是二至三类土，开挖以镐为主，锹、撬棍辅助）
【新点水利软件安徽版 V10.4.4】
分类分项工程量清单计价表
合同编号： 工程名称：岳西县2026年度农村供水保障提升项目—温泉镇资福村中心县城自来水管网延伸工程劳务施工 |  |  |  |  | 第2页 共3页
序号 | 项目名称 | 计量单位 | 工程数量 | 单价（元） | 合价（元） | 备注
1.1.1.7 | φ50～φ25mmPE管道石方开挖、安装、运输及回填，埋深0.5m-1m | m | 380.000 | 39.74 | 15101.20 | 深度0.8m，宽0.35m（主要是松石、次坚石，开挖以人工配合电镐为主）
1.1.1.8 | φ50～φ25mmPE管道混凝土开挖、安装、运输及回填，埋深0.5m-1m，管道埋设后回填，破除混凝土路面恢复至原状 | m | 6460.000 | 62.79 | 405623.40
1.1.1.9 | 1.6MPaDN125mmPE管铺设安装 | m | 1200.000 | 7.67 | 9204.00
1.1.1.10 | 1.6MPaDN110mmPE管铺设安装 | m | 160.000 | 6.68 | 1068.80
1.1.1.11 | 1.6MPaDN90mmPE管铺设安装 | m | 800.000 | 5.56 | 4448.00
1.1.1.12 | 1.6MPaDN75mmPE管铺设安装 | m | 800.000 | 5.12 | 4096.00
1.1.1.13 | S4DN50mmPPR管铺设安装 | m | 480.000 | 4.71 | 2260.80
1.1.1.14 | S4DN40mmPPR管铺设安装 | m | 1160.000 | 4.33 | 5022.80
1.1.1.15 | S4DN32mmPPR管铺设安装 | m | 1520.000 | 3.90 | 5928.00
1.1.1.16 | S4DN25mmPPR管铺设安装 | m | 5565.000 | 3.90 | 21703.50
1.1.1.17 | 500*500mm砖砌闸阀井 | 个 | 54.000 | 300.00 | 16200.00
1.1.1.18 | 1000*1000mm砖砌闸阀井 | 个 | 14.000 | 450.00 | 6300.00
1.1.1.19 | 砖砌水表井 | 个 | 181.000 | 160.00 | 28960.00
1.1.1.20 | C20混凝土包管，含模板制安，不锈钢钢丝网包裹、防水泡沫石棉 保温 | m3 | 62.000 | 400.00 | 24800.00
1.2 | 泵站基础工程 |  | 1.000 | 8211.40 | 8211.40
【新点水利软件安徽版 V10.4.4】
分类分项工程量清单计价表
合同编号： 工程名称：岳西县2026年度农村供水保障提升项目—温泉镇资福村中心县城自来水管网延伸工程劳务施工 |  |  |  |  | 第3页 共3页
序号 | 项目名称 | 计量单位 | 工程数量 | 单价（元） | 合价（元） | 备注
1.2.1 | 一般土方开挖 | m3 | 57.600 | 9.00 | 518.40
1.2.2 | 一般石方开挖 | m3 | 10.500 | 55.00 | 577.50
1.2.3 | 一般土方填筑 | m3 | 45.950 | 10.00 | 459.50
1.2.4 | C20混凝土基础 | m3 | 14.300 | 400.00 | 5720.00
1.2.5 | 普通模板 | m2 | 18.720 | 50.00 | 936.00
2 | 金属结构设备及安装工程 |  | 1.000 | 2220.00 | 2220.00
2.1 | DN125手动铸铁法兰闸阀安装 | 个 | 4.000 | 150.00 | 600.00
2.2 | DN110手动铸铁法兰闸阀安装 | 个 | 1.000 | 120.00 | 120.00
2.3 | DN90手动铸铁法兰闸阀安装 | 个 | 2.000 | 100.00 | 200.00
2.4 | 玻璃钢给水管道标志桩安装 | 个 | 260.000 | 5.00 | 1300.00
【新点水利软件安徽版 V10.4.4】

## 1.3 措施项目清单计价表
措施项目清单计价表
合同编号： 工程名称：岳西县2026年度农村供水保障提升项目—温泉镇资福村中心县城自来水管网延伸工程劳务施工 |  | 第1页 共1页
序号 | 项目名称 | 金额（元）
2.1 | 施工临时工程 | 6000.00
2.1.1 | 安全措施费 | 6000.00
| 合计 | 6000.00
【新点水利软件安徽版 V10.4.4】

## 1.4 其他项目清单计价表1
其他项目清单计价表
合同编号： 工程名称：岳西县2026年度农村供水保障提升项目—温泉镇资福村中心县城自来水管网延伸工程劳务施工 |  |  | 第1页 共1页
序号 | 项目名称 | 金额（元） | 备注
3.1 | 暂列金额 | 8000.00
| 合计 | 8000.00
【新点水利软件安徽版 V10.4.4】