## 智慧客房
报价清单
询价单位：安徽岳创信息科技发展有限公司 项目编号：SYJTYC202608120107 项目名称：智慧客房设备采购
单位：元
序号 | 设备名称 | 品牌 | 型号/参数要求 | 参数 | 数量 | 单位 | 控制单价 | 报价单价 | 小计
1 | 综合网关 | 品为道 | U60 | IPTV频道数40，IPTV带机量72，自办节目容量1G，电话终端数72，路由特性：多WAN聚合/负载均衡、DNS转发、QOS、DHCP、NAT、端口映射，SIP中继接入、IVR、呼入呼出路由、叫早服务、免打扰功能，尺寸1U。 集成：IPTV网关、路由器、程控交换机、防火墙、AC控制器、安全投屏网关等。 | 1 | 台 | 8500
2 | O口网关 | 品为道 | FXO4 | 4个FXO接口，接4路模拟外线电话 安装位置：机房 根据项目需求配置，无外线需求、E1网关、中继接入无需配置 | 1 | 台 | 900
3 | 客房管家 | 品为道 | A1-W30 | 客房控制中心、交互中心 安装位置：客房床头，146底盒安装 特性：7寸电容触屏、POE供电、内置音响，内置双频WiFi 5无线AP、内置SIP电话、集成IAD网关、智能语音音箱、网络接口、环境传感器、接近传感器。端口：1个千兆WAN口、3个百兆LAN口；尺寸：180mm*145mm*49mm 集成：面板AP、IP电话、客控主机、智能音箱、空调面板、清理勿扰开关、电子门铃等。 | 52 | 台 | 1450
4 | 客控主机 | 品为道 | RC-A5 | 客房弱电 安装位置：配电箱 特性：2组以太网接口、6组PBUS接口、2组门磁端子、1组12V门牌接口，1组SOS端子、1组干接点端子。尺寸：108mm*88mm*31mm。 | 1 | 台 | 680
5 | 执行总控 | 品为道 | ACT-20R04V | 客房强电接入与控制模块，0-10V调光 安装位置：客房配电箱，35mm标准配电箱导轨安装 特性：1路40A强电回路，19路16A强电回路，最大总负载40A，4路0-10V调光回路，2个PBUS通信接口，内置12V/20W电源。尺寸：233mm*85mm*51mm，占13个18mm1P空开位 | 9 | 个 | 680
6 | 执行总控 | 品为道 | ACT-05R04V | 客房强电接入与控制模块，0-10V调光 安装位置：客房配电箱，35mm标准配电箱导轨安装 5路16A强电回路，4路0-10V调光回路，2个PBUS通信接口，无内置电源。尺寸：108mm*85mm*51mm，占6个18mm1P空开位 | 2 | 个 | 450
7 | 开关面板 | 品为道 | 定制四键 | 安装位置： 开关刻字： | 5 | 个 | 60
8 | 融合通信终端(MAP+) | 品为道 | M305G-P | 网络、电视、电话通信融合终端 安装位置：套房客厅，86底盒安装 特性：POE供电，无线双频1200M，端口：1000M WAN口*1；LAN口*3；SOS/RJ11*1 | 7 | 台 | 360
9 | 执行总控 | 品为道 | ACT-08R12P | 客房强电接入与控制模块，24V恒压调光 安装位置：客房配电箱，35mm标准配电箱导轨安装 1路40A强电回路，7路16A强电回路，12路 24V PWM调光回路，1路0-10V VRV空调控制接口，2个PBUS通信接口，内置12V/20W电源。尺寸：233mm*85mm*51mm，占13个18mm1P空开位 | 54 | 个 | 660
10 | 传感网关 | 品为道 | SG-17/V3 | 客房弱电、传感器接入模块，集成插卡取电功能 安装位置：客房玄关，146底盒安装 特性：2组干接点端子、2组门磁端子、4组PBUS接口、1组12V门牌接口，1组SOS接口；尺寸：148mm*88mm*31mm | 47 | 个 | 680
11 | 客房门磁 | 品为道 | / | 开门感应 安装位置：门顶+门框嵌入式安装，开孔直径10mm 特性：干接点门磁，塑料外壳，感应门的开关状态，联动开灯与欢迎模式 | 48 | 对 | 8
12 | 定制门牌 | 品为道 | / | 根据设计单位要求定制 | 47 | 个 | 280
13 | 红外转发器 | 品为道 | IR-S01 | 控制氟机空调，水机空调不需要 安装位置：天花内或空调出风口附近 特性：485/PBUS通讯；频率20-80k，支持市场上绝大多数红外遥控；内置万能码库，支持在线码库升级；控制距离1m | 55 | 个 | 70
14 | 红外转发器 | 品为道 | IR-L10 | 控制投影或客房管家未正对的电视机 安装位置：电视机下 特性：485/PBUS通讯；频率20-80k，支持市场上绝大多数红外遥控；内置万能码库，支持在线码库升级；控制距离9m | 19 | 个 | 70
15 | 互动电视系统 | 品为道 | V2.10 | 需对电视或投影刷机，需要电视或投影为工程型号 安装位置：软件，刷机包，通过刷机安装于电视或投影机内 特性：开机画面、欢迎词、语言切换、酒店介绍、电视直播、电影点播、音乐播放、投屏系统，不含电视机，不带节目源与信号源 | 57 | 终端 | 80
16 | 窗帘电机 | 品为道 | / | 安装位置：窗帘盒天花上，轨道和传动箱由窗帘方提供 特性：工作电压220V，485协议，手拉启动功能，遇阻停止功能 | 142 | 台 | 130
17 | 单联面板 | 品为道 | 卫生间四键 | 安装位置：卫生间门口 开关刻字：卫灯、浴灯、镜前灯、排气扇 | 62 | 个 | 58
18 | 两联面板 | 品为道 | 床头二连体 | 情景六键+五孔带A/C插座 安装位置：床头 开关刻字：明亮、阅读、休闲、睡眠、窗帘开、窗帘关 | 50 | 个 | 100
19 | 两联面板 | 品为道 | 床头二连体 | 五孔带A/C插座+情景六键 安装位置：床头 开关刻字：明亮、阅读、休闲、睡眠、窗帘开、窗帘关 | 50 | 个 | 100
20 | 两联面板 | 品为道 | 客厅二连体 | 三键六功能开关+空调面板 安装位置：客厅 开关刻字：明亮、柔和、总开、总关、窗帘、窗纱 | 9 | 个 | 195
21 | 单联面板 | 品为道 | 开关一键 | 单键开关 | 13 | 个 | 58
22 | 单联面板 | 品为道 | 五孔插座 | 安装位置：烧水壶、配电箱下、落地灯 | 147 | 个 | 15
23 | 单联面板 | 品为道 | 五孔插座 | 安装位置：冰箱、 | 47 | 个 | 15
24 | 单联面板 | 品为道 | 防溅插座 | 安装位置：马桶、吹风机 | 100 | 个 | 28
25 | 两联面板 | 品为道 | 电视二连体 | 网口+五孔插座 安装位置：电视机后 | 51 | 个 | 35
26 | 两联面板 | 品为道 | 书桌二连体 | 五孔插座+五孔插座 安装位置：书桌 | 47 | 个 | 28
报价合计（元）
备注： 1.本项目报价包含产品供货、送货上门、税费(增值税普通发票)等全部相关费用，采购人无需额外支付其他任何费用； 2.供方交付的各类货物须随货附带合格证等资料; 3.合同签订后采购人预付20%合同款，全部供货验收完毕后结清余款； 4.质保期1年。