## 报价表
报 价 清 单
询价单位：安徽强禹建设有限公司 项目编号：RYSWJTQY2026082608 项目名称：PE管、PPR管及相关配件采购
响肠镇无愁村吴老屋片供水工程材料采购报价清单
序号 | 材料名称 | 规格型号 | 参数 | 推荐品牌 | 单位 | 数量 | 控制单价 | 报价 品牌 | 报价 单价 | 小计
1 | PE管 | PE100 dn90 PN1.6 | ①GB/T13663.2—2018 标准执行，卫生标准 GB/T17219 最新标准执行。给水用（PE）聚乙烯管材、（PE）聚乙烯管件符合无污染、生态、环保及卫生标准符合 GB/T17219《生活饮用水输配水设备及防护材料的安全性评价标准》技术规范标准要求。 ②管材的内外表面清洁、光滑，不允许有气泡、明显的划伤、凹陷、杂质、颜色不均等缺陷，管端头应切割平整，并与管轴线垂直。 ③管材的颜色为蓝色或黑色，黑色管上有共挤出蓝色色条，色条沿管材纵向至少有三条。 ④管材长度一般为 6m、9m、12m ,也可由供需双方商定。长度不应有负偏差。盘管长度由供需双方商定。 ⑤管材出厂时有永久性标志，且间距不超过 2 米（直管），标志内容：生产厂名/商标、公称外径、标准尺寸比或 SDR、材料等级（PE 100）、公称压力、生产日期、采用标准号、“水 ”或“water ”字样。 | 金牛管业 伟星管业 联塑管业 公元管业 保利管业 军星管业 （排名不分先后） | 米 | 980 | 31.25
2 | PE管 | PE100 dn63 PN1.6 |  |  | 米 | 780 | 16.15
3 | PE管 | PE100 dn50 PN1.6 |  |  | 米 | 650 | 10.21
4 | PPR管 | PPR-dn50 PN1.6 | 1.执行标准：GB/T 18742.2‑2017《冷热水用聚丙烯管道系统》，饮用水卫生满足GB/T17219。 2.材质：PPR无规共聚聚丙烯，全新原生料，禁止回收料。 3.使用条件：长期70℃，瞬时95℃，设计使用寿命50年。 4.外观：内外壁光滑，无气泡、裂纹；管身永久印刷dn、S系列、压力、标准号、厂家。 5.连接方式：热熔连接，热熔温度260℃；配套管件等级与管材一致。 6.水压试验：试验压力为1.5倍工作压力，保压30min，无渗漏、无明显压降合格。 |  | 米 | 300 | 17.92
5 | PPR管 | PPR-dn32 PN1.6 |  |  | 米 | 1290 | 7.54
6 | PPR管 | PPR-dn25 PN1.6 |  |  | 米 | 2000 | 4.67
7 | PE管直接 | PE100 dn63 PN1.6 | ①GB/T13663.3-2018 标准执行，卫生标准 GB/T17219 最新标准执行。给水用（PE）聚乙烯 管材、（PE）聚乙烯管件应符合无污染、生态、环保及卫生标准符合 GB/T17219《生活 饮用水输配水设备及防护材料的安全性评价标准》技术规范标准要求。 ②管件内外表面清洁、光滑，不允许有缩孔(坑)、明显的划伤、杂质、颜色不均和其他表面缺陷。 ③管件聚乙烯部分的颜色为蓝色或黑色。 ④Φ20至Φ63 为热熔注塑承插式；Φ75至Φ315 为热熔注塑对接式。 ⑤管件有永久、清晰的标志，并且标志不能引发开裂或影响管件性能；如果使用打印，打印内容的颜色与管件的本色不同；标志和标签内容目视清晰；插口管件上的标志内容不位于管件的最小插口长度范围内。 ⑥标准号制造商名称或商标，公称外径，使用的管材系列管件的所有标示为一次性注塑或电脑喷码。 | 金牛管业 伟星管业 联塑管业 公元管业 保利管业 军星管业 （排名不分先后） | 个 | 130 | 5.14
8 | PE管直接 | PE100 dn50 PN1.6 |  |  | 个 | 110 | 2.95
9 | PPR管直接 | dn50 PN1.6 |  |  | 个 | 75 | 3.64
10 | PPR管直接 | dn32 PN1.6 |  |  | 个 | 320 | 1.21
11 | PPR管直接 | dn25 PN1.6 |  |  | 个 | 400 | 0.79
12 | PE90º等径弯头 | PE100 dn90 PN1.6 |  |  | 个 | 5 | 27.23
13 | PE90º等径弯头 | PE100 dn63 PN1.6 |  |  | 个 | 4 | 9.36
14 | PPR90º等径弯头 | dn50 PN1.6 |  |  | 个 | 6 | 6.39
15 | PPR堵头 | dn25 PN1.6 |  |  | 个 | 40 | 1.68
16 | PE大小头 | PE100 dn90×63 PN1.6 |  |  | 个 | 1 | 13.83
17 | PE异径三通 | dn90*50 PN1.6 |  |  | 个 | 2 | 26.14
18 | PE异径三通 | dn90*32 PN1.6 | ①GB/T13663.3-2018 标准执行，卫生标准 GB/T17219 最新标准执行。给水用（PE）聚乙烯 管材、（PE）聚乙烯管件应符合无污染、生态、环保及卫生标准符合 GB/T17219《生活 饮用水输配水设备及防护材料的安全性评价标准》技术规范标准要求。 ②管件内外表面清洁、光滑，不允许有缩孔(坑)、明显的划伤、杂质、颜色不均和其他表面缺陷。 ③管件聚乙烯部分的颜色为蓝色或黑色。 ④Φ20至Φ63 为热熔注塑承插式；Φ75至Φ315 为热熔注塑对接式。 ⑤管件有永久、清晰的标志，并且标志不能引发开裂或影响管件性能；如果使用打印，打印内容的颜色与管件的本色不同；标志和标签内容目视清晰；插口管件上的标志内容不位于管件的最小插口长度范围内。 ⑥标准号制造商名称或商标，公称外径，使用的管材系列管件的所有标示为一次性注塑或电脑喷码。 | 金牛管业 伟星管业 联塑管业 公元管业 保利管业 军星管业 （排名不分先后） | 个 | 5 | 24.92
19 | PE异径三通 | dn63*32 PN1.6 |  |  | 个 | 4 | 8.02
20 | PPR异径三通 | dn32*25 PN1.6 |  |  | 个 | 20 | 2.43
21 | PPR外牙直 | dn50×1½ PN1.6 |  |  | 个 | 4 | 43
22 | PPR外牙直 | dn32×1＇ PN1.6 |  |  | 9 | 9 | 22.55
23 | PE外牙直 | dn63×2〞 PN1.6 |  |  | 个 | 2 | 65.17
24 | PE外牙直 | dn50×1½ PN1.6 |  |  | 个 | 4 | 42.14
25 | PE外牙直 | dn32×1＇ PN1.6 |  |  | 个 | 9 | 22
26 | PE法兰 | PE100 dn90 PN1.6 |  |  | 套 | 6 | 60.98
报价小计（元):
温泉镇资福村供水工程材料采购报价清单
1 | PE管 | PE100 dn125 PN1.6 | ①GB/T13663.2—2018 标准执行，卫生标准 GB/T17219 最新标准执行。给水用（PE）聚乙烯管材、（PE）聚乙烯管件符合无污染、生态、环保及卫生标准符合 GB/T17219《生活饮用水输配水设备及防护材料的安全性评价标准》技术规范标准要求。 ②管材的内外表面清洁、光滑，不允许有气泡、明显的划伤、凹陷、杂质、颜色不均等缺陷，管端头应切割平整，并与管轴线垂直。 ③管材的颜色为蓝色或黑色，黑色管上有共挤出蓝色色条，色条沿管材纵向至少有三条。 ④管材长度一般为 6m、9m、12m ,也可由供需双方商定。长度不应有负偏差。盘管长度由供需双方商定。 ⑤管材出厂时有永久性标志，且间距不超过 2 米（直管），标志内容：生产厂名/商标、公称外径、标准尺寸比或 SDR、材料等级（PE 100）、公称压力、生产日期、采用标准号、“水 ”或“water ”字样。 | 金牛管业 伟星管业 联塑管业 公元管业 保利管业 军星管业 （排名不分先后） | 米 | 1200 | 60.18
2 | PE管 | PE100 dn110 PN1.6 |  |  | 米 | 160 | 46.4
3 | PE管 | PE100 dn90 PN1.6 |  |  | 米 | 800 | 31.25
4 | PE管 | PE100 dn75 PN1.6 |  |  | 米 | 800 | 21.58
5 | PPR管 | PPR-dn50 PN1.6 | 1.执行标准：GB/T 18742.2‑2017《冷热水用聚丙烯管道系统》，饮用水卫生满足GB/T17219。 2.材质：PP‑R无规共聚聚丙烯，全新原生料，禁止回收料。 3.使用条件：长期70℃，瞬时95℃，设计使用寿命50年。 4.外观：内外壁光滑，无气泡、裂纹；管身永久印刷dn、S系列、压力、标准号、厂家。 5.连接方式：热熔连接，热熔温度260℃；配套管件等级与管材一致。 6.水压试验：试验压力为1.5倍工作压力，保压30min，无渗漏、无明显压降合格。 |  | 米 | 480 | 17.93
6 | PPR管 | PPR-dn40 PN1.6 |  |  | 米 | 1160 | 11.86
7 | PPR管 | PPR-dn32 PN1.6 |  |  | 米 | 1520 | 7.54
8 | PPR管 | PPR-dn25 PN1.6 |  |  | 米 | 5565 | 4.68
9 | PPR管直接 | dn50 PN1.6 | ①GB/T13663.3-2018 标准执行，卫生标准 GB/T17219 最新标准执行。给水用（PE）聚乙烯 管材、（PE）聚乙烯管件应符合无污染、生态、环保及卫生标准符合 GB/T17219《生活 饮用水输配水设备及防护材料的安全性评价标准》技术规范标准要求。 ②管件内外表面清洁、光滑，不允许有缩孔(坑)、明显的划伤、杂质、颜色不均和其他表面缺陷。 ③管件聚乙烯部分的颜色为蓝色或黑色。 ④Φ20至Φ63 为热熔注塑承插式；Φ75至Φ315 为热熔注塑对接式。 ⑤管件有永久、清晰的标志，并且标志不能引发开裂或影响管件性能；如果使用打印，打印内容的颜色与管件的本色不同；标志和标签内容目视清晰；插口管件上的标志内容不位于管件的最小插口长度范围内。 ⑥标准号制造商名称或商标，公称外径，使用的管材系列管件的所有标示为一次性注塑或电脑喷码。 | 金牛管业 伟星管业 联塑管业 公元管业 保利管业 军星管业 （排名不分先后） | 个 | 120 | 3.64
10 | PPR管直接 | dn40 PN1.6 |  |  | 个 | 290 | 1.94
11 | PPR管直接 | dn32 PN1.6 |  |  | 个 | 380 | 1.21
12 | PPR管直接 | dn25 PN1.6 |  |  | 个 | 1392 | 0.79
13 | PE等径弯头 | PE100 dn125 PN1.6 |  |  | 个 | 10 | 80.31
14 | PE等径弯头 | PE100 dn100 PN1.6 |  |  | 个 | 4 | 61.6
15 | PE等径弯头 | PE100 dn90 PN1.6 |  |  | 个 | 10 | 31.65
16 | PE等径弯头 | PE100 dn75 PN1.6 |  |  | 个 | 10 | 15.31
17 | PPR等径弯头 | dn50 PN1.6 |  |  | 个 | 20 | 6.39
18 | PPR等径弯头 | dn40 PN1.6 |  |  | 个 | 30 | 3.75
19 | PPR等径弯头 | dn25 PN1.6 |  |  | 个 | 100 | 1.16
20 | PE异径三通 | PE100 PE125×50 PN1.6 |  |  | 个 | 7 | 110.74
21 | PE异径三通 | PE100 PE125×90 PN1.6 | ①GB/T13663.3-2018 标准执行，卫生标准 GB/T17219 最新标准执行。给水用（PE）聚乙烯 管材、（PE）聚乙烯管件应符合无污染、生态、环保及卫生标准符合 GB/T17219《生活 饮用水输配水设备及防护材料的安全性评价标准》技术规范标准要求。 ②管件内外表面清洁、光滑，不允许有缩孔(坑)、明显的划伤、杂质、颜色不均和其他表面缺陷。 ③管件聚乙烯部分的颜色为蓝色或黑色。 ④Φ20至Φ63 为热熔注塑承插式；Φ75至Φ315 为热熔注塑对接式。 ⑤管件有永久、清晰的标志，并且标志不能引发开裂或影响管件性能；如果使用打印，打印内容的颜色与管件的本色不同；标志和标签内容目视清晰；插口管件上的标志内容不位于管件的最小插口长度范围内。 ⑥标准号制造商名称或商标，公称外径，使用的管材系列管件的所有标示为一次性注塑或电脑喷码。 | 金牛管业 伟星管业 联塑管业 公元管业 保利管业 军星管业 （排名不分先后） | 个 | 1 | 66.06
22 | PE异径三通 | PE100 PE110×50 PN1.6 |  |  | 个 | 4 | 47.13
23 | PE异径三通 | PE100 PE90×50 PN1.6 |  |  | 个 | 5 | 29.24
24 | PE异径三通 | PE100 PE75×50 PN1.6 |  |  | 个 | 1 | 16.04
25 | PE异径三通 | PE100 PE75×32 PN1.6 |  |  | 个 | 5 | 13.89
26 | PPR异径三通 | dn50×32 PN1.6 |  |  | 个 | 10 | 6.35
27 | PPR异径三通 | dn50×25 PN1.6 |  |  | 个 | 10 | 5.18
28 | PPR异径三通 | dn40×32 PN1.6 |  |  | 个 | 10 | 4.15
29 | PPR异径三通 | dn40×25 PN1.6 |  |  | 个 | 10 | 4.01
30 | PPR异径三通 | dn32×25 PN1.6 |  |  | 个 | 10 | 2.44
31 | PE大小头 | PE100 dn160×125 PN1.6 | ①GB/T13663.3-2018 标准执行，卫生标准 GB/T17219 最新标准执行。给水用（PE）聚乙烯 管材、（PE）聚乙烯管件应符合无污染、生态、环保及卫生标准符合 GB/T17219《生活 饮用水输配水设备及防护材料的安全性评价标准》技术规范标准要求。 ②管件内外表面清洁、光滑，不允许有缩孔(坑)、明显的划伤、杂质、颜色不均和其他表面缺陷。 ③管件聚乙烯部分的颜色为蓝色或黑色。 ④Φ20至Φ63 为热熔注塑承插式；Φ75至Φ315 为热熔注塑对接式。 ⑤管件有永久、清晰的标志，并且标志不能引发开裂或影响管件性能；如果使用打印，打印内容的颜色与管件的本色不同；标志和标签内容目视清晰；插口管件上的标志内容不位于管件的最小插口长度范围内。 ⑥标准号制造商名称或商标，公称外径，使用的管材系列管件的所有标示为一次性注塑或电脑喷码。 | 金牛管业 伟星管业 联塑管业 公元管业 保利管业 军星管业 （排名不分先后） | 个 | 1 | 51.35
32 | PE大小头 | PE100 dn90×50 PN1.6 |  |  | 个 | 4 | 14.74
33 | PE大小头 | PE100 dn90×75 PN1.6 |  |  | 个 | 2 | 26.29
34 | PE大小头 | PE100 dn75×50PN1.6 |  |  | 个 | 2 | 9.95
35 | PPR大小头 | dn50×40 PN1.6 |  |  | 个 | 20 | 3.43
36 | PPR大小头 | dn32×25 PN1.6 |  |  | 个 | 50 | 0.96
37 | PPR大小头 | dn40×32 PN1.6 |  |  | 个 | 20 | 1.94
38 | PPR大小头 | dn40×25 PN1.6 |  |  | 个 | 10 | 1.66
39 | PPR大小头 | dn50×32 PN1.6 |  |  | 个 | 50 | 3.05
40 | PPR大小头 | dn50×25 PN1.6 |  |  | 个 | 20 | 2.78
41 | PPR正三通 | dn50 PN1.6 | ①GB/T13663.3-2018 标准执行，卫生标准 GB/T17219 最新标准执行。给水用（PE）聚乙烯 管材、（PE）聚乙烯管件应符合无污染、生态、环保及卫生标准符合 GB/T17219《生活 饮用水输配水设备及防护材料的安全性评价标准》技术规范标准要求。 ②管件内外表面清洁、光滑，不允许有缩孔(坑)、明显的划伤、杂质、颜色不均和其他表面缺陷。 ③管件聚乙烯部分的颜色为蓝色或黑色。 ④Φ20至Φ63 为热熔注塑承插式；Φ75至Φ315 为热熔注塑对接式。 ⑤管件有永久、清晰的标志，并且标志不能引发开裂或影响管件性能；如果使用打印，打印内容的颜色与管件的本色不同；标志和标签内容目视清晰；插口管件上的标志内容不位于管件的最小插口长度范围内。 ⑥标准号制造商名称或商标，公称外径，使用的管材系列管件的所有标示为一次性注塑或电脑喷码。 | 金牛管业 伟星管业 联塑管业 公元管业 保利管业 军星管业 （排名不分先后） | 个 | 20 | 8.24
42 | PPR正三通 | dn40 PN1.6 |  |  | 个 | 20 | 4.74
43 | PPR正三通 | dn32 PN1.6 |  |  | 个 | 20 | 2.66
44 | PPR正三通 | dn25 PN1.6 |  |  | 个 | 30 | 1.49
45 | PPR外牙直 | dn50×1½ PN1.6 |  |  | 个 | 10 | 43
46 | PE外牙直 | dn50×1½ PN1.6 |  |  | 个 | 10 | 42.14
47 | PPR外牙直 | dn32×1½ PN1.6 |  |  | 个 | 5 | 8.64
48 | PE外牙直 | dn32×1½ PN1.6 |  |  | 个 | 5 | 13.66
49 | PE法兰 | PE100 dn160 PN1.6 |  |  | 套 | 2 | 166.49
50 | PE法兰 | PE100 dn125 PN1.6 |  |  | 套 | 6 | 96.06
51 | PE法兰 | PE100 dn110 PN1.6 |  |  | 套 | 4 | 84.3
52 | PE法兰 | PE100 dn90 PN1.6 |  |  | 套 | 4 | 60.98
53 | 丝扣铁闸阀 | DN25 | ①阀体 QT450‑10 球墨铸铁，黄铜密封面（硬密封），阀杆为黄铜。 ②内外环氧树脂喷涂防腐。 ③螺纹连接，公称压力 PN1.6MPa。 ④执行 GB/T8464‑2023、GB/T13927。 ⑤铸件无内应力开裂，商标及型号铸在阀体上。 ⑥阀门手轮刻有开/关方向，顺时针为关闭。 ⑦启闭灵活无卡滞，铜密封面贴合严密，密封无渗漏。 ⑧外观无铸造缺陷，螺纹完整无毛刺。 ⑨符合 GB/T17219 饮用水卫生要求。 | 江苏竹箦阀业、浙江盾安阀门、浙江瑞格阀门。（排名不分先后） | 只 | 5 | 43.28
54 | 丝扣铁闸阀 | DN40 |  |  | 只 | 10 | 99
55 | 丝扣铁闸阀 | DN80 |  |  | 只 | 2 | 521
56 | 丝扣铁闸阀 | DN110 |  |  | 只 | 2 | 577.59
57 | 丝扣铁闸阀 | DN125 |  |  | 只 | 3 | 967
58 | 丝扣铁闸阀 | DN150 |  |  | 只 | 1 | 1146.89
59 | 球墨铸铁哈夫节 | DN300×160 | ①壳体材质 QT450‑10 球墨铸铁，符合 GB/T1348，球化等级≥3 级。 ②密封垫 EPDM 三元乙丙橡胶，无粘胶卡压式密封。 ③紧固件 8.8 级高强度螺栓。 ④内外环氧树脂粉末静电喷涂防腐。 ⑤公称压力 PN1.6MPa，壳体及密封试验无渗漏。 ⑥铸件外观无气孔、砂眼、裂纹。 ⑦满足 GB/T17219 生活饮用水卫生安全要求。 |  | 只 | 1 | 1031.03
报价小计（元):
响肠镇无愁村吴老屋片、温泉镇资福村中心供水材料报价总合计（元）
备注：1.本项目报价包含产品供货、送货上门、税费(13%增值税专用发票)等全部相关费用，采购人无需额外支付其他任何费用； 2.供应商需提供PE管、PPR管品牌授权书；交付的各类货物须随货附带合格证、检测报告及饮用水卫生安全产品卫生许可批件等资料； 3.合同签订后，合同生效后，甲方向乙方支付合同总价20%作为预付款；乙方按约定完成供货，货物经甲方验收合格，且乙方提供最终实际供货总金额合规增值税专用发票后，甲方一次性支付剩余货款； 4.质保期1年； 5.收货地址：安徽省安庆市岳西县响肠镇无愁村、温泉镇资福村。
报价单位：XXXXXXXXXXX （盖章） 日 期： 年 月 日